## Feuil1
PART NUMBER | VALUE | QUANTITY | PACKAGE | URL FOR EXEMPLE | CHEAPER
C2/C3/C6/C7/C9/C12/C16/C17/C20/C21/C22/C23 | 0,1uf | 12 | 0603 | ALIEXPRESS | EBAY
C5/C13/C19 | 1uf | 3 | 0603 | ALIEXPRESS | EBAY
C18 | 4,7uf | 1 | 0603 | ALIEXPRESS
C1/C10 | 10uf | 2 | 0805 | ALIEXPRESS
R1/R12/R15/R16/R19/R25 | 220ohm | 6 | 0603 | ALIEXPRESS | ALIEXPRESS
R8/R11 | 470ohm | 2 | 0603 | ALIEXPRESS | ALIEXPRESS (same 220)
R3 | 1K | 1 | 0603 | ALIEXPRESS | EBAY
R7 | 1,8K | 1 | 0603 | ALIEXPRESS | ALIEXPRESS (same 220)
R20 | 2,2K | 1 | 0603 | ALIEXPRESS | EBAY (same 1K)
R10 | 4,7K | 1 | 0603 | ALIEXPRESS | EBAY (same 1K)
R17 | 6,8K | 1 | 0603 | ALIEXPRESS | EBAY (same 1K)
R2/R10 | 10K | 2 | 0603 | ALIEXPRESS | EBAY (same 1K)
L1/L2/L3/L4 | 10uh | 4 | 2520 | ALIEXPRESS
D3/D5/D7 | SS14 | 3 | SOD-123 | ALIEXPRESS
D6/D4 (it can be the same as D3-5-7) | SS14 | 2 | SOD-123 | ALIEXPRESS
IC1 | CP2102 | 1 | QFN28 | ALIEXPRESS | EBAY
IC2 | LM317 | 1 | SOT-223 | ALIEXPRESS | EBAY
MCP 5V | MCP1700-5002 | 1 | SOT23-3 | ALIEXPRESS | EBAY
MCP 3.3V | MCP1700-3302 | 1 | SOT23-3 | ALIEXPRESS | EBAY
U2 | ATMEGA328P | 1 | TQFP32 | ALIEXPRESS | EBAY
U3 | BLUETOOTH HC05 | 1 |  | ALIEXPRESS | EBAY
U5 | TXS018ERGYR | 1 | QFN20 | ALIEXPRESS | ALIEXPRESS
S1 | BUTTON | 1 |  | ALIEXPRESS | EBAY
J3 | UFL CONNECTOR | 1 |  | ALIEXPRESS | EBAY
Y1 | RESONATOR | 1 |  | MOUSER | EBAY
J1 | MOLEX CONNECTOR | 1 |  | RADIOSPARE | EBAY
USB | USB CONNECTOR | 1 |  | MOUSER | EBAY
|  | 1 |  | ALIEXPRESS
SMD 2.54 PIN |  |  |  | ALIEXPRESS
GREEN & RED LED |  |  |  | ALIEXPRESS
SMD LED |  |  |  | ALIEXPRESS
BUZZER |  |  |  | ALIEXPRESS